## 1、测量环对中心轴的转动惯量
| t1/s | t2/s | β1/rad·s-2 | t1'/s | t2'/s | β1'/rad·s-2
1 | 3.7142 | 8.0766 | 0.65107 | 1.0521 | 4.2714 | -0.05472
2 | 3.4288 | 7.7562 | 0.65067 | 1.0461 | 4.2461 | -0.05454
3 | 3.4098 | 7.7362 | 0.64997 | 1.0459 | 4.2433 | -0.05286
4 | 3.385 | 9.888 | 0.65112 | 1.0468 | 4.2492 | -0.05469
5 | 3.4074 | 7.7435 | 0.64651 | 1.0507 | 4.2653 | -0.05451
6 | 3.4733 | 7.8188 | 0.64683 | 1.054 | 4.2801 | -0.05534
平均值β | 0.64936 |  |  | 平均值β' | -0.054443
uA | 0.0021276 |  |  | uA | 0.00083212
β(u) | 0.64936 |  | 0.0021276 | β'(u) | -0.054443 | 0.00083212
I的不确定度uC | 0.00017647 |  |  | I(u) | 0.0087027 | 0.00017647
m2/(kg) | 0.494
上表是1、（1）有铝环时转动惯量的测量数据
使用说明 | 1、表中原存在的数据为实验所得数据，仅供参考； 2、使用时只需将灰色框内数据重新填写即可，白色框内数据将自动计算生成。
| t1/s | t2/s | β1/rad·s-2 | t1'/s | t2'/s | β1'/rad·s-2
1 | 1.7279 | 3.9499 | 2.4541 | 0.5425 | 2.2025 | -0.2059
2 | 1.7936 | 4.0291 | 2.4466 | 0.5444 | 2.2099 | -0.20256
3 | 1.7475 | 3.9733 | 2.4529 | 0.5414 | 2.199 | -0.21268
4 | 1.7984 | 4.0363 | 2.4424 | 0.5456 | 2.2157 | -0.20726
5 | 1.7166 | 3.9369 | 2.4534 | 0.5421 | 2.2012 | -0.20819
6 | 1.8433 | 4.0854 | 2.447 | 0.5431 | 2.2045 | -0.20279
平均值β | 2.4494 |  |  | 平均值β' | -0.20656
uA | 0.0047758 |  |  | uA | 0.0037749
β(u) | 2.4494 |  | 0.0047758 | β'(u) | -0.20656 | 0.0037749
I0的不确定度uC | 4.6461e-05 |  |  | I0(u) | 0.0023061 | 4.6461e-05
上表是1、（2）无铝环时转动惯量的测量数据
实验值 |  |  |  | 理论值
Ix | 0.0063966 |  |  | I理 | 0.00628
u(Ix) | 0.00018248 |  |  | I理(u) | 0.00628 | 1.5754e-06
上表是1、（3）铝环的转动惯量

## 2、测量铝盘对中心轴的转动惯量
下表是2、（1）有铝盘时转动惯量的测量数据
m3/kg | 0.483
m/kg | 0.015 | 0.02 | 0.025 | 0.03 | 0.035 | 0.04 | 0.045 | 0.05
t/s | 9.0352 | 7.823 | 6.8366 | 6.1871 | 5.7922 | 5.3055 | 5.0868 | 4.7593
(1/t2)s-2 | 0.01225 | 0.01634 | 0.021395 | 0.026123 | 0.029807 | 0.035526 | 0.038647 | 0.044148
最小二乘法拟合 | 斜率k | 1.1006 |  | 转动惯量I | 0.0053673 |  |  | 截距
| 相关系数r | 0.99908 | [5 empty] | 0.00165
下表是2、（2）无铝盘时转动惯量的测量数据
m/kg | 0.015 | 0.02 | 0.025 | 0.03 | 0.035 | 0.04 | 0.045 | 0.05
t/s | 5.6954 | 4.8765 | 4.3577 | 3.9268 | 3.5656 | 3.3821 | 3.1274 | 3.0101
(1/t2)s-2 | 0.030828 | 0.042052 | 0.052661 | 0.064852 | 0.078657 | 0.087423 | 0.10224 | 0.11037
最小二乘法拟合 | 斜率k | 0.4295 |  | 转动惯量I0 | 0.0020945 |  |  | 截距
| 相关系数r | 0.99894 | [5 empty] | 0.0019474
下表是2、（3）铝盘的转动惯量
实验值 Ix | 0.0032728 |  |  | 理论值 I理 | 0.0034776
使用说明 | 1、表中原存在的数据为实验所得数据，仅供参考； 2、使用时只需将灰色框内数据重新填写即可，白色框内数据将自动计算生成； 3、本节中讨论线性回归方程斜率、截距时均以质量m为y轴、以(1/t2)为x轴。

## 3、验证平行轴定理
下表是3、（1）钢柱在（2,2）位置时转动惯量的测量数据
2m0/kg | 0.378
| t1/s | t2/s | β1/rad·s-2 | t1'/s | t2'/s | β1'/rad·s-2
1 | 2.7451 | 5.8914 | 1.2568 | 0.8213 | 3.3486 | -0.11462
2 | 2.8522 | 6.0122 | 1.2515 | 0.8167 | 3.3279 | -0.11249
3 | 2.5941 | 5.7254 | 1.2567 | 0.8146 | 3.3196 | -0.11353
平均值β | 1.255 |  |  | 平均值β' | -0.11355
转动惯量I1 | 0.0044756
下表是3、（2）钢柱在（1,3）或（3,1）位置时转动惯量的测量数据
| t1/s | t2/s | β1/rad·s-2 | t1'/s | t2'/s | β1'/rad·s-2
1 | 2.6771 | 5.8657 | 1.2154 | 0.834 | 3.3994 | -0.10954
2 | 2.6661 | 5.861 | 1.2091 | 0.8379 | 3.4155 | -0.10885
3 | 2.7197 | 5.9298 | 1.2013 | 0.8406 | 3.4265 | -0.10814
平均值β | 1.2086 |  |  | 平均值β' | -0.10884
转动惯量I2 | 0.0046492
计算 | I2-I1 | 0.00017369 |  | 2m0d2 | 0.00023625
使用说明 | 1、表中原存在的数据为实验所得数据，仅供参考； 2、使用时只需将灰色框内数据重新填写即可，白色框内数据将自动计算生成。

## 思考题
思考题-1
T=m1*（g-a) ① m1*(g-a)*r-Mu=I*β ② -Mu=I*β′ ③ ①-②，得 I=[m1*(g-a)*r]/(β-β′) <m1*g*r/(β-β′) 故所以近似处理后使实验结果偏高
思考题-2
滑轮的转动惯量也需要动量矩来提供角加速，所以系统整体的转动惯量应该是物体的转动惯量加上一个小值，这个小值取决于滑轮的转动惯量。 所以滑轮的转动惯量越大，那么测量物体的转动惯量就越大。误差也就越大。