## Sheet1
| D(mm) | H(mm) | d(mm) | h(mm)
1 | 25.38 | 33 | 14.94 | 22
2 | 25.36 | 33.06 | 14.92 | 22.02
3 | 25.36 | 33.02 | 14.94 | 22.04
4 | 25.32 | 33.04 | 14.94 | 22.02
5 | 25.34 | 33.04 | 14.96 | 22.02
6 | 25.36 | 33.06 | 14.94 | 22.02
7 | 25.36 | 33.02 | 14.94 | 22.02
平均值(mm) | 25.3543 | 33.0343 | 14.94 | 22.02
实验标准偏差(mm) | 0.019024 | 0.022254 | 0.011547 | 0.011547
uA(mm) | 0.0071903 | 0.0084112 | 0.0043644 | 0.0043644
uB(mm) | 0.011547 | 0.011547 | 0.011547 | 0.011547 | △ins(mm) | 0.02 | k | 1.7321
uC(mm) | 0.013603 | 0.014286 | 0.012344 | 0.012344
x拔(uC)(mm)
V(mm3) | 12818.3346 |  |  |  | V(cm3) | 12.8183
uV(mm3) | 20.437 |  |  |  | uV(cm3) | 0.020437
V(uV)(mm3)
m(g) | 35.45
um(g) | 0.030395 |  |  |  | △ins(g) | 0.05 | k | 1.645
m(um)(g)
ρ(g/cm3) | 2.7656
uρ(g/cm3) | 0.0050065
ρ(uρ)(g/cm3)

## Sheet2
t/℃ | 25 | ρ' | 0.99707
m1(g) | 10.8
m2(g) | 21.35
m3(g) | 9.2
ρ(g/cm3) | 0.88628
E(%) | 0.0045208 |  |  | um(g) | 0.030395
uρ)(g/cm3) | 0.0040067
ρ(uρ)(g/cm3)