## 1
照射光波长(nm) | 频率ν(×10^14Hz) | 截止电压Uc(V) |  | Uc拔(V) | e(C) | k | b | h | h（理论值） | 相对误差δ
365 | 8.214 | -1.694 |  | -1.694 | -1.602e-19 | -0.41841 | 1.7312 | 6.7029e-34 | 6.6261e-34 | 1.159%
404.7 | 7.408 | -1.398 | -1.4 | -1.399
435.8 | 6.879 | -1.128 |  | -1.128
546.1 | 5.49 | -0.564 | -0.562 | -0.563
578.2 | 5.185 | -0.442 | -0.44 | -0.441

## 2_1
UAC(V) | I(×10^-11A)
-1 | 1
-0.5 | 7
0 | 14
0.5 | 22
1 | 30
1.5 | 39
2 | 49
2.5 | 59
3 | 67
3.5 | 74
4 | 78
4.5 | 84
5 | 88
5.5 | 91
6 | 94
6.5 | 99
7 | 102
7.5 | 107
8 | 113
8.5 | 114
9 | 116
9.5 | 117
10 | 119
10.5 | 124
11 | 125
12 | 134
13 | 142
14 | 149
15 | 156
16 | 161
17 | 168
18 | 173
19 | 178
20 | 183
22 | 193
24 | 201
26 | 209
28 | 216
30 | 223
32 | 230
34 | 236
36 | 241
38 | 246
40 | 251
42 | 255
44 | 261
46 | 265
48 | 269
50 | 273

## 2_2
UAC(V) | I(×10^-11A)
-1 | 0
-0.5 | 0
0 | 0
0.5 | 1
1 | 3
1.5 | 4
2 | 5
2.5 | 6
3 | 7
3.5 | 8
4 | 8
4.5 | 9
5 | 10
5.5 | 11
6 | 11
6.5 | 12
7 | 13
7.5 | 13
8 | 13
8.5 | 14
9 | 14
9.5 | 14
10 | 14
10.5 | 15
11 | 16
12 | 17
13 | 18
14 | 18
15 | 19
16 | 19
17 | 20
18 | 20
19 | 21
20 | 21
22 | 22
24 | 22
26 | 23
28 | 23
30 | 24
32 | 24
34 | 24
36 | 25
38 | 25
40 | 26
42 | 26
44 | 27
46 | 27
48 | 27
50 | 28

## 3_2
r(mm) | r(m) | 1/r^2(m^-2) | IM(×10^-11A) | 相关系数
300 | 0.3 | 11.1111 | 54 | 0.99255
320 | 0.32 | 9.7656 | 44
340 | 0.34 | 8.6505 | 39
360 | 0.36 | 7.716 | 36
380 | 0.38 | 6.9252 | 31
400 | 0.4 | 6.25 | 28