## 驻波法
波节 | 位置(mm) | 波节 | 位置(mm) | 波节差 | 位置(mm)
X1 | 0.64 | X16 | 70.59 | X16-X1 | 69.95
X2 | 5.42 | X17 | 75.01 |  | 69.59
X3 | 10.18 | X18 | 79.4 |  | 69.22
X4 | 14.85 | X19 | 83.94 |  | 69.09
X5 | 19.55 | X20 | 88.65 |  | 69.1
X6 | 24.17 | X21 | 93.47 |  | 69.3
X7 | 28.64 | X22 | 98.11 |  | 69.47
X8 | 33.19 | X23 | 102.91 |  | 69.72
X9 | 37.65 | X24 | 107.44 |  | 69.79
X10 | 42.3 | X25 | 112.05 |  | 69.75
X11 | 47.02 | X26 | 116.48 |  | 69.46
X12 | 51.99 | X27 | 121.01 |  | 69.02
X13 | 56.66 | X28 | 125.35 |  | 68.69
X14 | 61.43 | X29 | 130.14 |  | 68.71
X15 | 65.85 | X30 | 134.74 | X30-X15 | 68.89 | λ拔 | v | 相对误差ε
[5 empty] | 69.3167 | 9.2422 | 346.1582 | 0.812%
[6 empty] | uA | uB | uCλ | uv
[6 empty] | 0.10312 | 0.01 | 0.1036 | 4.2982

## 相位比较法
波节 | 位置(mm) | 波节 | 位置(mm) | 波节差 | 位置(mm)
X1 | 1.72 | X16 | 70.81 | X16-X1 | 69.09
X2 | 7 | X17 | 75.33 |  | 68.33
X3 | 11.67 | X18 | 79.68 |  | 68.01
X4 | 17.12 | X19 | 84.31 |  | 67.19
X5 | 21.81 | X20 | 88.87 |  | 67.06
X6 | 26.32 | X21 | 93.72 |  | 67.4
X7 | 30.77 | X22 | 98.52 |  | 67.75
X8 | 33.4 | X23 | 103.24 |  | 69.84
X9 | 37.99 | X24 | 107.89 |  | 69.9
X10 | 42.52 | X25 | 112.58 |  | 70.06
X11 | 47.29 | X26 | 117.02 |  | 69.73
X12 | 51.99 | X27 | 121.52 |  | 69.53
X13 | 56.94 | X28 | 126.01 |  | 69.07
X14 | 61.58 | X29 | 130.63 |  | 69.05
X15 | 66.26 | X30 | 135.26 | X30-X15 | 69 | λ拔 | v | 相对误差ε
[5 empty] | 68.734 | 9.1645 | 343.2484 | -0.03541%
[6 empty] | uA | uB | uCλ | uv
[6 empty] | 0.26725 | 0.01 | 0.26743 | 4.2915

## 常量
f(kHz) | t(℃) | T0(K) | v0(m/s) | vt(m/s) | 声速测量仪△m | 信号发生器△m | K
37.454 | 20 | 273.15 | 331.45 | 343.37 | 0.02 | 0.2 | 2