## 计算
密立根油滴实验-静态法计算（计算公式已输入，只需填入电压和时间测量值，自动计算，请确认一下公式和参数） | [9 empty] | 实验参数和常数
U平衡(V) | tg(s) | Vg(m/s) | q(C) | n | e(C) | 误差 | 油滴半径/m | K值 |  |  | π = | 3.1416
140 | 10.73 | 0.00013979 | 1.6927e-18 | 11 | 1.5389e-19 | -3.941% | 1.0942e-06 | 8.3295e-15 |  | 修正系数 | b = | 0.00822 | Pa.m
141 | 10.62 | 0.00014124 | 1.7078e-18 | 11 | 1.5526e-19 | -3.085% | 1.0999e-06 | 8.3339e-15 |  | 大气压 | P = | 101300 | Pa
142 | 10.75 | 0.00013953 | 1.6641e-18 | 10 | 1.6641e-19 | 3.876% | 1.0932e-06 | 8.3287e-15 |  | 标准值 | e = | 1.602e-19 | C
142 | 10.91 | 0.00013749 | 1.6264e-18 | 10 | 1.6264e-19 | 1.521% | 1.0852e-06 | 8.3223e-15 |  | 油密度 | ρ = | 981 | kg.m-3
143 | 10.92 | 0.00013736 | 1.6127e-18 | 10 | 1.6127e-19 | 0.6678% | 1.0847e-06 | 8.3219e-15 |  | 粘滞系数 | η = | 1.83e-05 | Pa.s
平均值 |  |  | 1.6607e-18 | 10.4 | 1.5989e-19 | -0.1925% |  |  |  | 运动距离 | L = | 0.0015 | m
[10 empty] | 极板间距 | d = | 0.005 | m
[10 empty] | 重力加速度 | g = | 9.801 | kg.s-2
密立根油滴实验-动态法计算（计算公式已输入，只需填入电压和时间测量值，自动计算，请确认一下公式和参数）
U提升(V) | tg(s) | te(s) | Vg(m/s) | Ve(m/s) | q(C) | n | e(C) | 误差 | 油滴半径/m | K值
286 | 6.51 | 9.2 | 0.00023041 | 0.00016304 | 3.064e-18 | 19 | 1.6126e-19 | 0.6639% | 1.4048e-06 | 8.5239e-15
287 | 6.43 | 9.31 | 0.00023328 | 0.00016112 | 3.0812e-18 | 19 | 1.6217e-19 | 1.228% | 1.4135e-06 | 8.5282e-15
286 | 6.45 | 9.29 | 0.00023256 | 0.00016146 | 3.0838e-18 | 19 | 1.6231e-19 | 1.314% | 1.4113e-06 | 8.5271e-15
286 | 6.52 | 9.24 | 0.00023006 | 0.00016234 | 3.0532e-18 | 19 | 1.607e-19 | 0.3096% | 1.4037e-06 | 8.5234e-15
287 | 6.55 | 9.18 | 0.00022901 | 0.0001634 | 3.0351e-18 | 19 | 1.5974e-19 | -0.286% | 1.4005e-06 | 8.5218e-15
平均值 |  |  |  |  | 3.0635e-18 | 19 | 1.6123e-19 | 0.6459%

## 结果
U平衡(V) | tg(s) | Vg(m/s) | q(C) | n | e(C) | 误差 | 油滴半径/m | K值 | U提升(V) | tg(s) | te(s) | Vg(m/s) | Ve(m/s) | q(C) | n | e(C) | 误差 | 油滴半径/m | K值
140 | 10.73 | 0.00013979 | 1.6927e-18 | 11 | 1.5389e-19 | -3.941% | 1.0942e-06 | 8.3295e-15 | 260 | 10.83 | 13.41 | 0.0001385 | 0.00011186 | 1.624e-18 | 10 | 1.624e-19 | 1.376% | 1.0892e-06 | 8.3255e-15
141 | 10.62 | 0.00014124 | 1.7078e-18 | 11 | 1.5526e-19 | -3.085% | 1.0999e-06 | 8.3339e-15 | 260 | 10.82 | 13.45 | 0.00013863 | 0.00011152 | 1.6235e-18 | 10 | 1.6235e-19 | 1.345% | 1.0897e-06 | 8.3259e-15
142 | 10.75 | 0.00013953 | 1.6641e-18 | 10 | 1.6641e-19 | 3.876% | 1.0932e-06 | 8.3287e-15 | 262 | 10.85 | 13.37 | 0.00013825 | 0.00011219 | 1.6105e-18 | 10 | 1.6105e-19 | 0.5317% | 1.0882e-06 | 8.3247e-15
142 | 10.91 | 0.00013749 | 1.6264e-18 | 10 | 1.6264e-19 | 1.521% | 1.0852e-06 | 8.3223e-15 | 261 | 10.91 | 13.4 | 0.00013749 | 0.00011194 | 1.6053e-18 | 10 | 1.6053e-19 | 0.2037% | 1.0852e-06 | 8.3223e-15
143 | 10.92 | 0.00013736 | 1.6127e-18 | 10 | 1.6127e-19 | 0.6678% | 1.0847e-06 | 8.3219e-15 | 262 | 10.92 | 13.35 | 0.00013736 | 0.00011236 | 1.6002e-18 | 10 | 1.6002e-19 | -0.1119% | 1.0847e-06 | 8.3219e-15
平均值 |  |  | 1.6607e-18 | 10.4 | 1.5989e-19 | -0.1925% |  |  | 平均值 |  |  |  |  | 1.6127e-18 | 10 | 1.6127e-19 | 0.6689%
U平衡(V) | tg(s) | Vg(m/s) | q(C) | n | e(C) | 误差 | 油滴半径/m | K值 | U提升(V) | tg(s) | te(s) | Vg(m/s) | Ve(m/s) | q(C) | n | e(C) | 误差 | 油滴半径/m | K值
176 | 9.5 | 0.00015789 | 1.6262e-18 | 10 | 1.6262e-19 | 1.513% | 1.1629e-06 | 8.3807e-15 | 296 | 9.5 | 14.1 | 0.00015789 | 0.00010638 | 1.6184e-18 | 10 | 1.6184e-19 | 1.026% | 1.1629e-06 | 8.3807e-15
176 | 9.49 | 0.00015806 | 1.6289e-18 | 10 | 1.6289e-19 | 1.678% | 1.1635e-06 | 8.3811e-15 | 296 | 9.49 | 14.07 | 0.00015806 | 0.00010661 | 1.6218e-18 | 10 | 1.6218e-19 | 1.235% | 1.1635e-06 | 8.3811e-15
176 | 9.49 | 0.00015806 | 1.6289e-18 | 10 | 1.6289e-19 | 1.678% | 1.1635e-06 | 8.3811e-15 | 296 | 9.49 | 14.16 | 0.00015806 | 0.00010593 | 1.6176e-18 | 10 | 1.6176e-19 | 0.9759% | 1.1635e-06 | 8.3811e-15
177 | 9.59 | 0.00015641 | 1.5936e-18 | 10 | 1.5936e-19 | -0.5244% | 1.1574e-06 | 8.3768e-15 | 297 | 9.59 | 13.82 | 0.00015641 | 0.00010854 | 1.6088e-18 | 10 | 1.6088e-19 | 0.4215% | 1.1574e-06 | 8.3768e-15
177 | 9.56 | 0.0001569 | 1.6014e-18 | 10 | 1.6014e-19 | -0.04044% | 1.1593e-06 | 8.3781e-15 | 297 | 9.56 | 13.91 | 0.0001569 | 0.00010784 | 1.6102e-18 | 10 | 1.6102e-19 | 0.5141% | 1.1593e-06 | 8.3781e-15
平均值 |  |  | 1.6158e-18 | 10 | 1.6158e-19 | 0.8609% |  |  | 平均值 |  |  |  |  | 1.6154e-18 | 10 | 1.6154e-19 | 0.8346%
U平衡(V) | tg(s) | Vg(m/s) | q(C) | n | e(C) | 误差 | 油滴半径/m | K值 | U提升(V) | tg(s) | te(s) | Vg(m/s) | Ve(m/s) | q(C) | n | e(C) | 误差 | 油滴半径/m | K值
166 | 6.51 | 0.00023041 | 3.0914e-18 | 19 | 1.6271e-19 | 1.565% | 1.4048e-06 | 8.5239e-15 | 286 | 6.51 | 9.2 | 0.00023041 | 0.00016304 | 3.064e-18 | 19 | 1.6126e-19 | 0.6639% | 1.4048e-06 | 8.5239e-15
167 | 6.43 | 0.00023328 | 3.132e-18 | 20 | 1.566e-19 | -2.246% | 1.4135e-06 | 8.5282e-15 | 287 | 6.43 | 9.31 | 0.00023328 | 0.00016112 | 3.0812e-18 | 19 | 1.6217e-19 | 1.228% | 1.4135e-06 | 8.5282e-15
166 | 6.45 | 0.00023256 | 3.1359e-18 | 20 | 1.5679e-19 | -2.127% | 1.4113e-06 | 8.5271e-15 | 286 | 6.45 | 9.29 | 0.00023256 | 0.00016146 | 3.0838e-18 | 19 | 1.6231e-19 | 1.314% | 1.4113e-06 | 8.5271e-15
166 | 6.52 | 0.00023006 | 3.0841e-18 | 19 | 1.6232e-19 | 1.325% | 1.4037e-06 | 8.5234e-15 | 286 | 6.52 | 9.24 | 0.00023006 | 0.00016234 | 3.0532e-18 | 19 | 1.607e-19 | 0.3096% | 1.4037e-06 | 8.5234e-15
167 | 6.55 | 0.00022901 | 3.044e-18 | 19 | 1.6021e-19 | 0.008146% | 1.4005e-06 | 8.5218e-15 | 287 | 6.55 | 9.18 | 0.00022901 | 0.0001634 | 3.0351e-18 | 19 | 1.5974e-19 | -0.286% | 1.4005e-06 | 8.5218e-15
平均值 |  |  | 3.0975e-18 | 19.4 | 1.5973e-19 | -0.2951% |  |  | 平均值 |  |  |  |  | 3.0635e-18 | 19 | 1.6123e-19 | 0.6459%