## 1_1
UH(V) | UB(mV) | H(A/m) | B(T)
-3.7 | -115 | -592 | -0.95833
-3 | -110 | -480 | -0.91667
-2 | -105 | -320 | -0.875
-1.5 | -100 | -240 | -0.83333
-1 | -95 | -160 | -0.79167
0 | -80 | 0 | -0.66667
0.8 | -50 | 128 | -0.41667
1.2 | 0 | 192 | 0
1.6 | 50 | 256 | 0.41667
2 | 80 | 320 | 0.66667
2.6 | 100 | 416 | 0.83333
3.7 | 115 | 592 | 0.95833

## 1_2
U(V) | UH(V) | UB(mV) | H(A/m) | B(T) | μ=B/H
0.5 | 0.4 | 20 | 64 | 0.16667 | 0.0026042
0.9 | 0.6 | 35 | 96 | 0.29167 | 0.0030382
1.2 | 0.8 | 50 | 128 | 0.41667 | 0.0032552
1.5 | 1 | 60 | 160 | 0.5 | 0.003355
1.8 | 1.2 | 75 | 192 | 0.625 | 0.0032552
2.1 | 1.5 | 85 | 240 | 0.70833 | 0.0029514
2.4 | 2 | 95 | 320 | 0.79167 | 0.002474
2.7 | 2.4 | 100 | 384 | 0.83333 | 0.0021701
3 | 2.9 | 110 | 464 | 0.91667 | 0.0019756
3.5 | 3.7 | 115 | 592 | 0.95833 | 0.0016188

## 2_1
UH(V) | UB(mV) | H(A/m) | B(T)
-2.5 | -135 | -600 | -1.125
-2 | -130 | -480 | -1.0833
-1 | -118 | -240 | -0.98333
-0.2 | -100 | -48 | -0.83333
0 | -80 | 0 | -0.66667
0.2 | -50 | 48 | -0.41667
0.35 | 0 | 84 | 0
0.4 | 50 | 96 | 0.41667
0.65 | 100 | 156 | 0.83333
1 | 112 | 240 | 0.93333
2 | 125 | 480 | 1.0417
2.5 | 135 | 600 | 1.125

## 2_2
U(V) | UH(V) | UB(mV) | H(A/m) | B(T) | μ=B/H
0.5 | 0.1 | 25 | 24 | 0.20833 | 0.0086806
0.9 | 0.15 | 45 | 36 | 0.375 | 0.010417
1.2 | 0.19 | 55 | 45.6 | 0.45833 | 0.010051
1.5 | 0.22 | 58 | 52.8 | 0.48333 | 0.009154
1.8 | 0.25 | 65 | 60 | 0.54167 | 0.0090278
2.1 | 0.4 | 98 | 96 | 0.67667 | 0.0070486
2.4 | 0.65 | 103 | 156 | 0.85833 | 0.0055021
2.7 | 1.1 | 110 | 264 | 0.91667 | 0.0034722
3 | 1.6 | 125 | 384 | 1.0417 | 0.0027127
3.5 | 2.5 | 135 | 600 | 1.125 | 0.001875

## 常量
C2/μF | 20
R2/KΩ | 10 | 示例图（来自百度百科）
样品1N2/匝 | 200 | 注意μ的起始位置不是原点
样品2N2/匝 | 200
S/mm^2 | 120
L/mm | 75
R1/Ω | 5
样品1N1/匝 | 60
样品2N1/匝 | 90
注：我对1_2的F5数据进行了修改
2_2的E7修改