## Sheet1
IM(A) | 0.8 | 0.7 | 0.6 | 0. 500 | 0. 400 | 0. 300 | 0. 200 | 0. 100
B(mT) | 340 | 293 | 258 | 213 | 168 | 125 | 80 | 39
IS(mA) | V1(mV) | V2(mV) | V3(mV) | V4(mV)
| +IS、+IM | +IS、-IM | -IS、-IM | -IS、+IM | (mV)
1 | 1.5 | -1.43 | 1.38 | -1.56 | 1.4675
2 | 2.99 | -2.81 | 2.74 | -3.05 | 2.8975
3 | 4.49 | -4.19 | 4.13 | -4.55 | 4.34
4 | 6 | -5.59 | 5.52 | -6.07 | 5.795
5 | 7.51 | -6.98 | 6.91 | -7.58 | 7.245
6 | 9.02 | -8.37 | 8.3 | -9.09 | 8.695
7 | 10.53 | -9.76 | 9.69 | -10.61 | 10.1475
8 | 12.04 | -11.16 | 11.08 | -12.12 | 11.6
9 | 13.56 | -12.54 | 12.47 | -13.64 | 13.0525
10 | 15.06 | -13.96 | 13.87 | -15.15 | 14.51
Is(mA) | V1(mV) | V2(mV)
| +IS、0 | - IS、0 | (mV)
0. 20 | -11.9 | 12 | 11.95
IS(mA) | 1 | 2 | 3 | 4 | 5 | 6 | 7 | 8 | 9 | 10 | IM/A | B(Im=0.35)/mT | d/mm | q/e
UH (mV) | 1.4675 | 2.8975 | 4.34 | 5.795 | 7.245 | 8.695 | 10.1475 | 11.6 | 13.0525 | 14.51 | 0.35 | 146.4524 | 0.5 | 1.6e-19
KH | 0.01002 | 0.0098923 | 0.0098781 | 0.0098923 | 0.009894 | 0.0098951 | 0.0098984 | 0.0099008 | 0.0099027 | 0.0099077 | 0.0099082
RH | 0.0050102 | 0.0049461 | 0.004939 | 0.0049461 | 0.004947 | 0.0049476 | 0.0049492 | 0.0049504 | 0.0049514 | 0.0049538 | 0.0049541
n | 1.2475e+21 | 1.2636e+21 | 1.2654e+21 | 1.2636e+21 | 1.2634e+21 | 1.2632e+21 | 1.2628e+21 | 1.2625e+21 | 1.2623e+21 | 1.2617e+21 | 1.2616e+21
X | V1(mV) | V2(mV) | V3(mV) | V4(mV) | Vh | B |  | Kh | Is
(mm) | +IS, +IM | +IS, -IM | -IS, -IM | -IS, +IM |  |  |  | 153 | 3.5
±120 | -0.39 | 0.75 | -0.75 | 0.4 | 0.5725 | 0.0010691
±110 | -0.47 | 0.83 | -0.82 | 0.47 | 0.6475 | 0.0012092
±100 | -0.55 | 0.9 | -0.9 | 0.55 | 0.725 | 0.0013539
±90 | -0.63 | 0.98 | -0.98 | 0.62 | 0.8025 | 0.0014986
±80 | -0.7 | 1.06 | -1.06 | 0.7 | 0.88 | 0.0016433
±70 | -0.77 | 1.13 | -1.13 | 0.77 | 0.95 | 0.001774
±60 | -0.83 | 1.19 | -1.19 | 0.83 | 1.01 | 0.0018861
±50 | -0.88 | 1.23 | -1.23 | 0.88 | 1.055 | 0.0019701
±40 | -0.91 | 1.26 | -1.26 | 0.91 | 1.085 | 0.0020261
±30 | -0.93 | 1.28 | -1.28 | 0.93 | 1.105 | 0.0020635
±20 | -0.93 | 1.28 | -1.28 | 0.93 | 1.105 | 0.0020635
±10 | -0.93 | 1.29 | -1.28 | 0.94 | 1.11 | 0.0020728
0 | -0.93 | 1.29 | -1.28 | 0.94 | 1.11 | 0.0020728